## Eurocard-HV-piezo-driver_defaul
Column1 | Column2 | Column3 | Column4 | Column5 | Column6
Qty | Value | Device | Parts | DIGIKEY | PARTNO
1 | 2X4_LOW_PROFILE_JUMPER | 2X4_LOW_PROFILE_JUMPER | J3 | S5801-04-ND | S5801-04-ND
2 | 2X8_LOW_PROFILE_JUMPER | 2X8_LOW_PROFILE_JUMPER | J2, J4 | NRPN082PAEN-RC | NRPN082PAEN-RC
1 | AD5663R | AD5623R | DAC |  | AD5663RBRMZ-5-ND
1 | AD8421 | AD8421 | U7 | AD8421BRZ-ND | AD8421BRZ-ND
1 | ATB3225 | ATB3225 | T1 |  | 445-8636-1-ND
3 | BNC-H | BNC-H | HV_OUT, MOD_IN, MON | 12345 | A32260-ND
1 | CRYSTAL-3.2-2.5 | CRYSTAL-3.2-2.5 | X2
1 | CURRENT_BOOTLOADER3X3MM | CURRENT_BOOTLOADER3X3MM | 3X3MM1
30 | 100nF | C_MLCC_SMDCMLCC_0603 | C2, C3, C4, C6, C8, C16, C18, C21, C24, C35, C38, C39, C40, C42, C47, C48, C54, C55, C56, C57, C58, C59, C60, C63, C65, C66, C68, C69, C70, C72 |  | 1276-1936-1-ND
1 | 100nF | C_MLCC_SMDCMLCC_0603 | C73
1 | 2.2nF | C_MLCC_SMDCMLCC_0603 | C23 |  | 399-9040-1-ND
1 | 470pF | C_MLCC_SMDCMLCC_0603 | C9 |  | 1276-1094-1-ND
1 | 47nF | C_MLCC_SMDCMLCC_0603 | C19 |  | 445-14276-1-ND
1 | 100pF | C_MLCC_SMDCMLCC_0805 | C34 |  | 445-9112-1-ND
20 | 10uF | C_MLCC_SMDCMLCC_0805 | C1, C5, C7, C10, C15, C17, C20, C30, C31, C32, C33, C36, C37, C41, C50, C51, C52, C61, C62, C71 |  | 445-14417-1-ND
2 | 10uF | C_MLCC_SMDCMLCC_0805 | C64, C67
4 | HV 10nF | C_MLCC_SMDCMLCC_1206 | C43, C44, C45, C46 |  | 445-2291-1-ND
4 | HV 1nF | C_MLCC_SMDCMLCC_1206 | C27, C28, C29, C49 |  | 445-2288-1-ND
1 | HV 22pF | C_MLCC_SMDCMLCC_1206 | C11 |  | 709-1289-1-ND
4 | HV 100nF | C_MLCC_SMDCMLCC_1210 | C12, C13, C22, C53 |  | 445-14941-1-ND
1 | HV 1uF | C_MLCC_SMDCMLCC_2220 | C14 |  | 445-7998-1-ND
2 | 220uF | C_POL_SMDF | C25, C26 |  | PCE3955CT-ND
4 | Schottky | DIODE-SOD523 | D3, D5, D6, D7 |  | 568-7397-1-ND
1 | MMBD3004S-7-F | DIODE_2CACA-SOT23 | D1 |  | MMBD3004S-FDICT-ND
1 | DRV2700 | DRV2700 | U1 |  | 296-41118-1-ND
1 | OPA2172 | DUAL-OPAMP | U6 | 296-38683-5-ND | 296-38683-5-ND
2 | LM7171 | LM7171 | U3, U4 |  | LM7171BIMX/NOPBCT-ND
11 | 1000k Ferrite | L_FERRITE_SMDLFERRITE_0603 | L1, L2, L3, L4, L5, L6, L7, L8, L9, L10, L11 |  | 445-1548-1-ND
1 | MIC5205-3V | MIC5205 | IC6 |  | 576-1258-1-ND
1 | MIC5209 | MIC5209 | U2 |  | 576-1277-ND
1 | MICRO-USB/1051330011 | MICRO-USB/1051330011 | USBCONN1
1 | MK20DX256VLH7 | MK20DX256VLH7 | U9
1 |  | MTA07-100 | J5
1 | HV MOS | NMOSSOT223 | T2 |  | 497-3523-1-ND
1 | NT2006 | NT2006 | U5 |  | 568-6661-1-ND
1 |  | PINHD-1X2 | JP2 |  | DNP
1 | DNP | PINHD-1X3 | JP5
2 |  | PINHD-2X4-SHROUD | ENC, LCD |  | 609-3530-ND
1 | RF_36103505 | RF_36103505 | U$1 |  | 732-2495-ND
1 | 10k | R_SMDR0603 | R31 |  | ---
2 | 10k | R_SMDR0603 | R47, R49
6 | 10k | R_SMDR0603 | R3, R7, R35, R39, R46, REXT |  | P10.0KHCT-ND
1 | 10k | R_SMDR0603 | R4 |  | TNP10.0KAACT-ND
4 | 10k | R_SMDR0603 | R11, R85, RF_0A, RF_0B |  | TNP10.0KAACT-ND
3 | 1M | R_SMDR0603 | R40, R45, R48 |  | A102234CT-ND
2 | 20.5k | R_SMDR0603 | R23, R25 |  | RR08P20.5KDCT-ND
1 | 200k | R_SMDR0603 | R1 |  | P200KHCT-ND
1 | 27.4k | R_SMDR0603 | R9 |  | P27.4KHCT-ND
2 | 39 | R_SMDR0603 | R37, R44
3 | 3k | R_SMDR0603 | R27, R33, R36 |  | P3.00KHCT-ND
1 | 5.6R | R_SMDR0603 | R5 |  | P5.6AJCT-ND
1 | 63.4k | R_SMDR0603 | R21 |  | ---
2 | 100k | R_SMDR0805 | R29, R43 |  | P100KCCT-ND
1 | 15k | R_SMDR0805 | R30 |  | P15.0KCCT-ND
1 | 2.7k | R_SMDR0805 | R28 |  | P2.70KCCT-ND
4 | 49.9R | R_SMDR0805 | R20, R34, R38, R41 |  | P49.9CCT-ND
9 | 499R | R_SMDR0805 | R6, R12, R13, R14, R15, R16, R17, R18, R26 |  | P499CCT-ND
2 | 8.2k | R_SMDR0805 | R22, R24 |  | P8.20KCCT-ND
2 | 1M | R_SMDR1206 | R8, R19 |  | TNP1.00MACCT-ND
1 | 4.99M | R_SMDR1206 | R42 |  | BC2837CT-ND
2 | 499k | R_SMDR1206 | R10, RI_0 |  | TNP499KACCT-ND
2 | HV 499R | R_SMDR1206 | R2, R32 |  | P499FCT-ND
1 | 74AHCT1G02 | SOT23-5-LOGIC | U8 |  | 568-9104-1-ND
1 | ADG849 | SPDT | SW1 |  | ADG849YKSZ-REELCT-ND
1 | SWITCH-TACTILE | SWITCH-TACTILE | SW2
1 | UMC | UMC | X1 |  | A118077CT-ND
1 |  | VG64C | J1 |  | A32299-ND
1 | AZ23C15-FDICT-ND | ZENER-DUAL | D2 |  | AZ23C15-FDICT-ND